## Folha 1
YCM060 | Un |  | Plataforma em consola para descarga de materiais em piso.
Plataforma metálica em consola fixa, para descarga de materiais em piso, de 1,80 m de largura e 1,56 m de comprimento, com guarda-corpos e portas de segurança de abrir, para uma carga máxima admitida de 1.500 kg, amortizável em 150 utilizações, fixada à laje através de ancoragens e escoras metálicas telescópicas.
Insumo |  | Un |  | Descrição | Rend. | Preço unitário | Preço Insumo
mt50spa090a |  | Un |  | Plataforma metálica em consola, fixa, para descarga de materiais em piso, de 1,80 m de largura e 1,56 m de comprimento, com guarda-corpos e portas de segurança de abrir, para uma carga máxima admitida de 1.500 kg e uma velocidade máxima de descida da carga, suspensa e transportada pela grua, não superior a 0,20 m/s. | 0.007 | 1837.08 | 12.86
mt50spa081a |  | Un |  | Escora metálica telescópica, até 3 m de altura. | 0.04 | 49.12 | 1.96
mt07ala001j |  | kg |  | Placa de aço laminado A 572 Grau 42, segundo ASTM A 572, para aplicações estruturais. Trabalhada e montada em oficina, para colocar em obra. | 0.1 | 6.26 | 0.63
mt11aka200 |  | Un |  | Barra roscada. | 8 | 2.39 | 19.12
mt07aav040a |  | Un |  | Porca e arruela de aço zincado 4,8 segundo ISO 898-2, de 16 mm de diâmetro. | 16 | 0.97 | 15.52
mo119 |  | h |  | Oficial de 1ª Montador de proteções e sinalização de Segurança e Saúde. | 0.209 | 33.34 | 6.97
mo120 |  | h |  | Operário Montador de proteções e sinalização de Segurança e Saúde. | 0.209 | 28.94 | 6.05
|  | % |  | Custos diretos complementares | 2 | 63.11 | 1.26
[6 empty] | Total: | 64.37