## Folha 1
ADR020 | m³ | Enchimento do tardoz de muro.
Enchimento do tardoz de muro de concreto, com tout-venant natural calcário, e compactação em camadas sucessivas de 30 cm de espessura máxima com placa vibratória de condução manual, até alcançar uma densidade seca não inferior a 95% da máxima obtida no teste Proctor Modificado. O preço não inclui a realização do ensaio Proctor Modificado.
Insumo |  | Un | Descrição | Rend. | Preço unitário | Preço Insumo
mt01zah010a |  | t | Tout-venant natural calcário. | 2.2 | 28.4 | 62.48
mq04dua020b |  | h | Dumper de descarga frontal de 2 t de carga útil. | 0.07 | 40.61 | 2.84
mq02rod010d |  | h | Placa vibratória de condução manual, de 300 kg, largura de trabalho 70 cm, reversível. | 0.104 | 28 | 2.91
mq02cia020j |  | h | Caminhão cisterna, de 8 m³ de capacidade. | 0.007 | 465.16 | 3.26
mo113 |  | h | Auxiliar de serviços gerais. | 0.192 | 28.94 | 5.56
|  | % | Custos diretos complementares | 2 | 77.05 | 1.54
[5 empty] | Total: | 78.59