## Folha 1
ADV020 | m² |  | Estabilização de taludes verticais através da projeção por via úmida de concreto.
Estabilização de taludes verticais através da projeção por via úmida de concreto C25 classe de agressividade ambiental II e tipo de ambiente urbano, brita 1, consistência S100, de 10 cm de espessura total em camadas sucessivas.
Insumo |  | Un |  | Descrição | Rend. | Preço unitário | Preço Insumo
mt10hes200a |  | m³ |  | Concreto para projetar, C25 classe de agressividade ambiental II e tipo de ambiente urbano, brita 1, consistência S100, com uma dosagem de cimento de 400 kg/m³, dosado em central. | 0.13 | 324.78 | 42.22
mq06gun010 |  | h |  | Máquina para projetar concreto por via úmida 33 kW. | 0.174 | 136.93 | 23.83
mo020 |  | h |  | Pedreiro. | 0.628 | 33.34 | 20.94
mo113 |  | h |  | Auxiliar de serviços gerais. | 0.314 | 28.94 | 9.09
|  | % |  | Custos diretos complementares | 2 | 96.08 | 1.92
[6 empty] | Total: | 98