## Folha 1
AHB010 | Un |  | Instalação de sistema de bombeamento de águas, em poço de bombeamento.
Deslocamento, montagem e desmontagem de sistema de bombeamento de águas, com bomba submergível de poço, de 25 m³/h, em poço de bombeamento até 14 m de profundidade, para a evacuação e canalização a uma cota superior e a uma distância suficiente, de forma a evitar a reciclagem das águas. Incluindo tubos, filtros para evitar o transporte de finos e acessórios necessários para o correto funcionamento da instalação. O preço não inclui o poço de bombeamento.
Insumo |  | Un |  | Descrição | Rend. | Preço unitário | Preço Insumo
mq12bau050a |  | Un |  | Transporte, colocação em obra e remoção de sistema de bombeamento de águas, com bomba submergível de poço, de 25 m³/h, incluindo tubos, filtros e acessórios necessários para o correto funcionamento da instalação em poço de bombeamento até 14 m de profundidade. | 1.159 | 15661.8 | 18152
|  | % |  | Custos diretos complementares | 2 | 18152 | 363.04
[6 empty] | Total: | 18515