## Folha 1
AHW020 | Un |  | Instalação de equipamento de rebaixamento de lençol freático com ponteiras filtrantes.
Instalação de equipamento completo para rebaixamento do lençol freático, sistema de drenagem mediante ponteiras filtrantes, composto por um máximo de 40 lanças ou pontas filtrantes de 5 a 6 m de comprimento, cravadas através de uma bomba especial à volta da área a drenar e unidas, através de cordões de pressão, a um colector perimetral de até 70 m de comprimento, pelo qual a água é aspirada, graças a uma bomba de vazio de 8,8 kW de potência. Incluindo tubagem de drenagem de 6" de diâmetro e até 50 m de comprimento, desde colector perimetral a ponto de descarga e linha de ligação à rede eléctrica de até 25 m de comprimento. O preço inclui o deslocamento à obra do pessoal especializado.
Insumo |  | Un |  | Descrição | Rend. | Preço unitário | Preço Insumo
mq12swp020a |  | Un |  | Instalação de equipamento de sistema de drenagem Wellpoint, composto por um máximo de 40 lanças ou pontas filtrantes de 5 a 6 m de comprimento, cravadas através de uma bomba especial à volta da área a drenar e unidas, através de cordões de pressão, a um coletor perimetral de até 70 m de comprimento, pelo qual a água é aspirada, graças a uma bomba de vazio de 8,8 kW de potência, incluindo tubulação de drenagem de 6" de diâmetro e até 50 m de comprimento, desde coletor perimetral a ponto de descarga e linha de ligação à rede elétrica de até 25 m de comprimento. | 1.159 | 4356.38 | 5049.04
|  | % |  | Custos diretos complementares | 2 | 5049.04 | 100.98
[6 empty] | Total: | 5150.02