## Folha 1
AHW030 | Un |  | Aluguel de equipamento de rebaixamento de lençol freático com ponteiras filtrantes.
Aluguel diário de equipamento completo para rebaixamento do lençol freático, sistema de drenagem mediante ponteiras filtrantes, composto por um máximo de 40 lanças ou pontas filtrantes de 5 a 6 m de comprimento, colocadas à volta da área a drenar e unidas, através de cordões de pressão, a um colector perimetral de até 70 m de comprimento, pelo qual a água é aspirada, graças a uma bomba de vazio de 8,8 kW de potência. O preço inclui a manutenção e o seguro de responsabilidade civil.
Insumo |  | Un |  | Descrição | Rend. | Preço unitário | Preço Insumo
mq12swp050a |  | Un |  | Aluguel diário de equipamento de sistema de drenagem Wellpoint, composto por um máximo de 40 lanças ou pontas filtrantes de 5 a 6 m de comprimento, colocadas à volta da área a drenar e unidas, através de cordões de pressão, a um coletor perimetral de até 70 m de comprimento, pelo qual a água é aspirada, graças a uma bomba de vazio de 8,8 kW de potência. | 1.159 | 352.76 | 408.85
|  | % |  | Custos diretos complementares | 2 | 408.85 | 8.18
[6 empty] | Total: | 417.03