## Folha 1
ANE010 | m² | Enrocamento para base de lastro.
Enrocamento para base de lastro de 20 cm de espessura, através de enchimento e espalhamento em camadas de espessura não superior a 20 cm de britas procedentes de pedreira de calcário de 40/80 mm; e posterior compactação através de equipamento manual com placa vibratória, sobre a base homogênea e nivelada. O preço não inclui a execução do leito de piso.
Insumo |  | Un | Descrição | Rend. | Preço unitário | Preço Insumo
mt01are010a |  | m³ | Brita de pedreira de pedra calcária, de 40 a 70 mm de diâmetro. | 0.22 | 53.26 | 11.72
mq01pan010a |  | h | Pá carregadeira sobre pneus de 120 kW/1,9 m³. | 0.013 | 176.27 | 2.29
mq02rod010d |  | h | Placa vibratória de condução manual, de 300 kg, largura de trabalho 70 cm, reversível. | 0.013 | 28 | 0.36
mq02cia020j |  | h | Caminhão cisterna, de 8 m³ de capacidade. | 0.013 | 465.16 | 6.05
mo113 |  | h | Auxiliar de serviços gerais. | 0.26 | 28.94 | 7.52
|  | % | Custos diretos complementares | 2 | 27.94 | 0.56
[5 empty] | Total: | 28.5