## Folha 1
ANS020 |  |  | m² | Piso térreo ventilado de concreto.
Piso térreo ventilado de concreto armado de 20+4 cm de altura, sobre fôrmas perdidas de polipropileno reciclado, realizado com concreto C25 classe de agressividade ambiental II e tipo de ambiente urbano, brita 1, consistência S100 preparado em obra, e concretagem com meios manuais, e tela eletrossoldada Q 196 de aço CA-60 sobre separadores certificados, em camada de compressão de 4 cm de espessura.
Insumo | Un | Descrição |  |  | Rend. | Preço unitário | Preço Insumo
mt07cid010j | m² | Fôrmas perdidas de polipropileno reciclado, de 50x50x20 cm, para bases de pavimentação e lajes térreas ventiladas. |  |  | 1.05 | 22.38 | 23.5
mt07aco070f | kg | Aço em barras nervuradas, CA-50, diâmetros vários, segundo ABNT NBR 7480. |  |  | 2 | 3.89 | 7.78
mt08var050 | kg | Arame galvanizado para atar, de 1,30 mm de diâmetro. |  |  | 0.01 | 2.51 | 0.03
mt07ame060ega | m² | Tela eletrossoldada Q 196 10x10 cm, com fios longitudinais de 5 mm de diâmetro e fios transversais de 5,0 mm de diâmetro, aço CA-60, segundo ABNT NBR 7481. |  |  | 1.1 | 16.63 | 18.29
mt08aaa010a | m³ | Água. |  |  | 0.02 | 3.42 | 0.07
mt01arg002a | m³ | Areia média lavada. |  |  | 0.06 | 103.73 | 6.22
mt01arg003b | m³ | Pedra britada tipo 1. |  |  | 0.071 | 101.87 | 7.23
mt08cem002 | kg | Cimento cinza em sacos. |  |  | 33.334 | 0.56 | 18.67
mt07aco020o | Un | Separador certificado para tela eletrossoldada. |  |  | 1 | 0.17 | 0.17
mt16pea020c | m² | Painel rígido de poliestireno expandido, borda lateral reto, de 30 mm de espessura, resistência térmica 0,8 m²K/W, condutibilidade térmica 0,036 W/(mK), para junta de dilatação. |  |  | 0.092 | 8.48 | 0.78
mq06vib020 | h | Régua vibradora de 3 m. |  |  | 0.093 | 10.58 | 0.98
mq06hor010 | h | Betoneira. |  |  | 0.066 | 3.8 | 0.25
mo044 | h | Montador de fôrmas. |  |  | 0.015 | 18.71 | 0.28
mo091 | h | Ajudante de montador de fôrmas. |  |  | 0.015 | 15.11 | 0.23
mo043 | h | Armador. |  |  | 0.026 | 18.71 | 0.49
mo090 | h | Ajudante de armador. |  |  | 0.026 | 15.11 | 0.39
| % | Custos diretos complementares |  |  | 2 | 85.36 | 1.71
Custo de manutenção decenal: R$ 6,97 nos primeiros 10 anos. | [5 empty] | Total: | 87.07