## Folha 1
ANS023 |  |  | m² | Sistema "PANTALLAX" para piso térreo ventilado de concreto, sobre radier.
Piso térreo ventilado de concreto armado de 10 cm de espessura, com acabamento superficial através de alisadora de pisos mecânica, sistema Dren "PANTALLAX", composto por lâmina drenante nodular de polietileno de alta densidade (PEAD/HDPE), com nódulos de 8 mm de altura, com geotêxtil de polipropileno de 120 g/m² incorporado, fixada ao radier existente através de fixações mecânicas; realizado com concreto C25 classe de agressividade ambiental II e tipo de ambiente urbano, brita 1, consistência S100 preparado em obra, e concretagem com meios manuais, e tela eletrossoldada Q 196 de aço CA-60 sobre separadores certificados.
Insumo | Un | Descrição |  |  | Rend. | Preço unitário | Preço Insumo
mt14gsp010a | m² | Lâmina drenante nodular de polietileno de alta densidade (PEAD/HDPE), com nódulos de 8 mm de altura, com geotêxtil de polipropileno de 120 g/m² incorporado, resistência à compressão 200 kN/m² segundo ISO 604 e capacidade de drenagem 4,8 l/(s·m). |  |  | 1.05 | 12.08 | 12.68
mt08var060 | kg | Pregos de aço de 20x100 mm. |  |  | 0.1 | 15.99 | 1.6
mt07ame060ega | m² | Tela eletrossoldada Q 196 10x10 cm, com fios longitudinais de 5 mm de diâmetro e fios transversais de 5,0 mm de diâmetro, aço CA-60, segundo ABNT NBR 7481. |  |  | 1.1 | 16.63 | 18.29
mt08aaa010a | m³ | Água. |  |  | 0.023 | 3.42 | 0.08
mt01arg002a | m³ | Areia média lavada. |  |  | 0.068 | 103.73 | 7.05
mt01arg003b | m³ | Pedra britada tipo 1. |  |  | 0.08 | 101.87 | 8.15
mt08cem002 | kg | Cimento cinza em sacos. |  |  | 37.84 | 0.56 | 21.19
mt07aco020g | Un | Separador certificado para nervuras "in situ" em lajes nervuradas unidirecionais. |  |  | 3 | 0.12 | 0.36
mt16pea020c | m² | Painel rígido de poliestireno expandido, borda lateral reto, de 30 mm de espessura, resistência térmica 0,8 m²K/W, condutibilidade térmica 0,036 W/(mK), para junta de dilatação. |  |  | 0.05 | 8.48 | 0.42
mq04dua020b | h | Dumper de descarga frontal de 2 t de carga útil. |  |  | 0.022 | 21 | 0.46
mq06vib020 | h | Régua vibradora de 3 m. |  |  | 0.096 | 10.58 | 1.02
mq06fra010 | h | Alisadora de pisos mecânica de concreto. |  |  | 0.628 | 11.49 | 7.22
mq06cor020 | h | Equipamento para corte de juntas em bases de pavimentação de concreto. |  |  | 0.114 | 21.52 | 2.45
mq06hor010 | h | Betoneira. |  |  | 0.075 | 3.8 | 0.29
mo020 | h | Pedreiro. |  |  | 0.325 | 18.71 | 6.08
mo077 | h | Ajudante de pedreiro. |  |  | 0.325 | 14.77 | 4.8
mo113 | h | Auxiliar de serviços gerais. |  |  | 0.475 | 12.05 | 5.72
mo112 | h | Servente de pedreiro. |  |  | 0.15 | 16.17 | 2.43
| % | Custos diretos complementares |  |  | 2 | 100.29 | 2.01
Custo de manutenção decenal: R$ 8,18 nos primeiros 10 anos. | [5 empty] | Total: | 102.3