## Folha 1
ASC010 | m |  | Coletor enterrado.
Coletor enterrado de rede horizontal de saneamento, com caixas, com um caimento mínima de 1,00% para a drenagem de águas residuais e 0,50% para a drenagem de águas pluviais, formado por tubo de PVC liso, série SN-2, rigidez anelar nominal 2 kN/m², de 160 mm de diâmetro exterior, com junta elástica, colocado sobre leito de areia de 10 cm de espessura, devidamente compactada e nivelada com compactador (tipo sapo) de condução manual, enchimento lateral compactado até metade do diâmetro do tubo e posterior enchimento com a mesma areia até 30 cm por cima da geratriz superior do tubo. Inclusive lubrificante para montagem. O preço não inclui as caixas, a escavação nem o enchimento principal.
Insumo |  | Un |  | Descrição | Rend. | Preço unitário | Preço Insumo
mt01ara010a |  | m³ |  | Areia com granulometria de 0 a 5 mm de diâmetro, limpa. | 0.346 | 40.62 | 14.05
mt11tpb020c |  | m |  | Tubo de PVC liso, para saneamento enterrado sem pressão, série SN-2, rigidez anelar nominal 2 kN/m², de 160 mm de diâmetro exterior e 3,2 mm de espessura, inclusive juntas de borracha. | 1.05 | 32.79 | 34.43
mt11ade100a |  | kg |  | Lubrificante para união através de junta elástica de tubos e acessórios. | 0.003 | 63.2 | 0.19
mq04dua020b |  | h |  | Dumper de descarga frontal de 2 t de carga útil. | 0.033 | 40.61 | 1.34
mq02rop020 |  | h |  | Apiloador (Saltitão) de condução manual, de 80 kg, com placa de 30x30 cm. | 0.246 | 15.33 | 3.77
mq02cia020j |  | h |  | Caminhão cisterna, de 8 m³ de capacidade. | 0.003 | 465.16 | 1.4
mo020 |  | h |  | Pedreiro. | 0.168 | 33.34 | 5.6
mo113 |  | h |  | Auxiliar de serviços gerais. | 0.206 | 28.94 | 5.96
mo008 |  | h |  | Encanador. | 0.146 | 42.82 | 6.25
mo107 |  | h |  | Ajudante de encanador. | 0.073 | 32.08 | 2.34
|  | % |  | Custos diretos complementares | 2 | 75.33 | 1.51
Custo de manutenção decenal: R$ 4,00 nos primeiros 10 anos. | [5 empty] | Total: | 76.84