## Folha 1
ASD040 | m³ | Enchimento com material de drenagem.
Enchimento com brita filtrante não selecionada, em tardoz de muro, para facilitar a drenagem das águas procedentes da chuva, com o fim de evitar inundações e o sobre-impulso hidrostático contra as estruturas de contenção, e compactação em camadas sucessivas de 30 cm de espessura máxima com compactador (tipo sapo) de condução manual. O preço não inclui a rede de drenagem nem a realização do ensaio Proctor Modificado.
Insumo |  |  | Un | Descrição | Rend. | Preço unitário | Preço Insumo
mt01ard030b |  |  | t | Brita filtrante não selecionada. | 2.2 | 53.35 | 117.37
mq01pan010a |  |  | h | Pá carregadeira sobre pneus de 120 kW/1,9 m³. | 0.017 | 165.72 | 2.82
mq04cab010c |  |  | h | Caminhão basculante de 12 t de carga, de 162 kW. | 0.017 | 165.48 | 2.81
mq01mot010b |  |  | h | Motoniveladora de 154 kW. | 0.012 | 308.49 | 3.7
mq02rop020 |  |  | h | Apiloador (Saltitão) de condução manual, de 80 kg, com placa de 30x30 cm. | 0.029 | 14.42 | 0.42
mq02cia020j |  |  | h | Caminhão cisterna, de 8 m³ de capacidade. | 0.014 | 437.31 | 6.12
mo113 |  |  | h | Auxiliar de serviços gerais. | 0.121 | 26.98 | 3.26
|  |  | % | Custos diretos complementares | 2 | 136.5 | 2.73
Custo de manutenção decenal: R$ 5,57 nos primeiros 10 anos. | [5 empty] | Total: | 139.23