## Folha 1
ASI050 | m | Canaleta de drenagem.
Canaleta pré-fabricada de drenagem para utilização pública de polipropileno, com reforço lateral de aço galvanizado, de 1000 mm de comprimento, 100 mm de largura e 170 mm de altura, com grelha de ferro fundido dúctil carga de ruptura 400 kN, colocada sobre base de concreto simples C25 classe de agressividade ambiental I e tipo de ambiente rural, brita 1, consistência S50 de 20 cm de espessura, assentes com cunha de concreto C25 classe de agressividade ambiental I e tipo de ambiente rural, brita 1, consistência S50. Inclusive acessórios de montagem, peças especiais e elementos de fixação. O preço não inclui a escavação.
Insumo |  |  | Un | Descrição | Rend. | Preço unitário | Preço Insumo
mt10hmf060ata |  |  | m³ | Concreto simples C25 classe de agressividade ambiental I e tipo de ambiente rural, brita 1, consistência S50, dosado em central, segundo ABNT NBR 8953. | 0.153 | 311.99 | 47.73
mt11cap020Sb |  |  | Un | Canaleta pré-fabricada de drenagem para utilização pública de polipropileno, com reforço lateral de aço galvanizado, de 1000 mm de comprimento, 100 mm de largura e 170 mm de altura, com grelha de ferro fundido dúctil carga de ruptura 400 kN, inclusive peças especiais. | 1 | 417.9 | 417.9
mt11var020 |  |  | Un | Kit de acessórios de montagem, peças especiais e elementos de fixação, para saneamento. | 3 | 2.02 | 6.06
mo020 |  |  | h | Pedreiro. | 0.548 | 23.85 | 13.07
mo113 |  |  | h | Auxiliar de serviços gerais. | 0.587 | 20.46 | 12.01
|  |  | % | Custos diretos complementares | 2 | 496.77 | 9.94
Custo de manutenção decenal: R$ 141,88 nos primeiros 10 anos. | [5 empty] | Total: | 506.71