## Folha 1
CHA010 | kg | Aço para concreto.
Aço CA-50 para corte, dobra e montagem da armadura em radier. Inclusive arame de atar e separadores.
Insumo |  | Un | Descrição | Rend. | Preço unitário | Preço Insumo
mt07sep010aa |  | Un | Separador certificado de plástico, para armaduras de fundações de vários diâmetros. | 0.06 | 0.41 | 0.02
mt07aco070f |  | kg | Aço em barras nervuradas, CA-50, de vários diâmetros, segundo ABNT NBR 7480. | 1.02 | 11.78 | 12.02
mt08var050 |  | kg | Arame galvanizado para atar, de 1,30 mm de diâmetro. | 0.005 | 3.83 | 0.02
mo043 |  | h | Armador. | 0.01 | 33.07 | 0.33
mo090 |  | h | Ajudante de armador. | 0.015 | 31.41 | 0.47
|  | % | Custos diretos complementares | 2 | 12.86 | 0.26
Custo de manutenção decenal: R$ 0,26 nos primeiros 10 anos. |  |  |  |  | Total: | 13.12