## Folha 1
CHH005 | m³ |  | Lastro de concreto não estrutural.
Concreto C10, brita 1, consistência S100, dosado em central e concretagem com bomba, para formação de lastro de concreto não estrutural e nivelamento da base da fundação, no fundo da escavação previamente realizada.
Insumo |  | Un |  | Descrição | Rend. | Preço unitário | Preço Insumo
mt10hmf060Ibb |  | m³ |  | Concreto simples C10, brita 1, consistência S100, dosado em central, segundo ABNT NBR 8953. | 1.05 | 286.24 | 300.55
mq06bhe010 |  | h |  | Caminhão bomba estacionado na obra, para bombeamento de concreto. | 0.073 | 744.87 | 54.38
mo045 |  | h |  | Oficial de trabalhos de concretagem. | 0.075 | 33.07 | 2.48
mo092 |  | h |  | Ajudante de trabalhos concretagem. | 0.248 | 31.41 | 7.79
|  | % |  | Custos diretos complementares | 2 | 365.2 | 7.3
Custo de manutenção decenal: R$ 7,45 nos primeiros 10 anos. | [5 empty] | Total: | 372.5