## Folha 1
CHH020 | m³ | Concreto simples.
Concreto C15 classe de agressividade ambiental I e tipo de ambiente rural, brita 1, consistência S100 dosado em central e concretagem com bomba, para formação de sapata.
Insumo |  | Un | Descrição | Rend. | Preço unitário | Preço Insumo
mt10hmf060ahb |  | m³ | Concreto simples C15 classe de agressividade ambiental I e tipo de ambiente rural, brita 1, consistência S100, dosado em central, segundo ABNT NBR 8953. | 1.1 | 306.11 | 336.72
mq06bhe010 |  | h | Caminhão bomba estacionado na obra, para bombeamento de concreto. | 0.102 | 744.87 | 75.98
mo045 |  | h | Oficial de trabalhos de concretagem. | 0.062 | 33.07 | 2.05
mo092 |  | h | Ajudante de trabalhos concretagem. | 0.311 | 31.41 | 9.77
|  | % | Custos diretos complementares | 2 | 424.52 | 8.49
Custo de manutenção decenal: R$ 12,99 nos primeiros 10 anos. |  |  |  |  | Total: | 433.01