## Folha 1
CPM010 | m |  | Microestaca com armadura de perfil tubular de aço.
Microestaca até 15 m de comprimento e 114,3 mm de diâmetro nominal, composta de perfil tubular com rosca, de aço ISO 11960 N-80, com limite elástico 562 N/mm², de 60,3 mm de diâmetro exterior e 5,5 mm de espessura, e calda de cimento CEM I 42,5N, com uma relação água/cimento de 0,4 dosificada em peso, derramada pelo interior da armadura através de sistema de injeção única global (IU); para fundação, e carga manual em caminhão ou caçamba dos restos de material de enchimento e outros desperdícios produzidos durante os trabalhos. O preço inclui o deslocamento à obra do pessoal especializado e o deslocamento do equipamento entre diferentes localizações dentro da mesma obra.
Insumo |  | Un |  | Descrição | Rend. | Preço unitário | Preço Insumo
mt07mpi020aa |  | m |  | Perfil tubular com rosca, para armar microestacas, de 60,3 mm de diâmetro exterior e 5,5 mm de espessura, de aço ISO 11960 N-80, com limite elástico 562 N/mm² e carga de ruptura 690 N/mm². | 1.02 | 36.89 | 37.63
mt08cem010c |  | kg |  | Cimento Portland CEM I 42,5 N, em sacos. | 25 | 0.28 | 7
mt08aaa010a |  | m³ |  | Água. | 0.01 | 3.79 | 0.04
mq03pva020 |  | h |  | Equipamento para injeções profundas, com bomba de baixa pressão e veículo de perfuração. | 0.156 | 869.21 | 135.6
mo042 |  | h |  | Oficial de estruturas de concreto armado. | 0.373 | 31.99 | 11.93
mo089 |  | h |  | Ajudante de estruturas de concreto armado. | 0.373 | 30.15 | 11.25
mo113 |  | h |  | Auxiliar de serviços gerais. | 0.187 | 27.81 | 5.2
|  | % |  | Custos diretos complementares | 2 | 208.65 | 4.17
Custo de manutenção decenal: R$ 6,38 nos primeiros 10 anos. | [5 empty] | Total: | 212.82