## Folha 1
CRL010 | m² |  | Lastro de concreto não estrutural.
Lastro de concreto não estrutural e nivelamento da base da fundação, de 10 cm de espessura, de concreto C10, brita 1, consistência S100, dosado em central e concretagem com bomba, no fundo da escavação previamente realizada.
Insumo |  | Un |  | Descrição | Rend. | Preço unitário | Preço Insumo
mt10hmf060Ibb |  | m³ |  | Concreto simples C10, brita 1, consistência S100, dosado em central, segundo ABNT NBR 8953. | 0.105 | 286.24 | 30.06
mq06bhe010 |  | h |  | Caminhão bomba estacionado na obra, para bombeamento de concreto. | 0.007 | 744.87 | 5.21
mo045 |  | h |  | Oficial de trabalhos de concretagem. | 0.008 | 33.07 | 0.26
mo092 |  | h |  | Ajudante de trabalhos concretagem. | 0.026 | 31.41 | 0.82
|  | % |  | Custos diretos complementares | 2 | 36.35 | 0.73
Custo de manutenção decenal: R$ 0,56 nos primeiros 10 anos. | [5 empty] | Total: | 37.08