## Folha 1
CZM010 | m |  | Microestaca com armadura de perfil tubular de aço, para reforço de fundação.
Microestaca até 15 m de comprimento e 114,3 mm de diâmetro nominal, composta de perfil tubular com rosca, de aço ISO 11960 N-80, com limite elástico 562 N/mm², de 60,3 mm de diâmetro exterior e 5,5 mm de espessura, e calda de cimento CEM I 42,5N, com uma relação água/cimento de 0,4 dosificada em peso, derramada pelo interior da armadura através de sistema de injeção única global (IU); para reforço de fundação, atravessando a fundação existente, em uma área de trabalho com altura livre de entre 2,50 e 4 m, e carga manual em caminhão ou caçamba dos restos de material de enchimento e outros desperdícios produzidos durante os trabalhos. O preço inclui o deslocamento à obra do pessoal especializado e o deslocamento do equipamento entre diferentes localizações dentro da mesma obra, mas não inclui a perfuração da fundação existente.
Insumo |  | Un |  | Descrição | Rend. | Preço unitário | Preço Insumo
mt07mpi020aa |  | m |  | Perfil tubular com rosca, para armar microestacas, de 60,3 mm de diâmetro exterior e 5,5 mm de espessura, de aço ISO 11960 N-80, com limite elástico 562 N/mm² e carga de ruptura 690 N/mm². | 1.02 | 37.3 | 38.05
mt08cem010c |  | kg |  | Cimento Portland CEM I 42,5 N, em sacos. | 25 | 0.28 | 7
mt08aaa010a |  | m³ |  | Água. | 0.01 | 3.83 | 0.04
mq03pva020 |  | h |  | Equipamento para injeções profundas, com bomba de baixa pressão e veículo de perfuração. | 0.164 | 924.51 | 151.62
mo042 |  | h |  | Oficial de estruturas de concreto armado. | 0.391 | 33.07 | 12.93
mo089 |  | h |  | Ajudante de estruturas de concreto armado. | 0.391 | 31.41 | 12.28
mo113 |  | h |  | Auxiliar de serviços gerais. | 0.196 | 28.94 | 5.67
|  | % |  | Custos diretos complementares | 2 | 227.59 | 4.55
Custo de manutenção decenal: R$ 6,96 nos primeiros 10 anos. | [5 empty] | Total: | 232.14