## Folha 1
CZX040 | m³ |  | Enchimento com tijolo cerâmico maciço e argamassa expansiva, em reforço de fundação.
Enchimento com tijolo cerâmico maciço assente com argamassa expansiva, sem retração, de alta resistência inicial, através da colocação das peças a mata-juntas até preencher o espaço resultante entre a fundação existente e a nova fundação, após finalizar a fase de concretagem durante os trabalhos de reforço da fundação, realizados por tramos alternados, em fases sucessivas.
Insumo |  | Un |  | Descrição | Rend. | Preço unitário | Preço Insumo
mt09rec020 |  | kg |  | Argamassa fluida à base de cimento, levemente expansiva (3% do volume), para espessuras compreendidas entre 10 e 30 mm, com 95 MPa de resistência à flexão-tração e 10 MPa de resistência à compressão aos 28 dias, para enchimentos em reforços de fundações. | 531 | 1.51 | 801.81
mt04lma010b |  | Un |  | Tijolo cerâmico maciço de elaboração mecânica, para revestir, 25x12x5 cm, densidade 2300 kg/m³. | 502.959 | 1.42 | 714.2
mo020 |  | h |  | Pedreiro. | 13.044 | 33.34 | 434.89
mo113 |  | h |  | Auxiliar de serviços gerais. | 5.28 | 28.94 | 152.8
|  | % |  | Custos diretos complementares | 2 | 2103.7 | 42.07
Custo de manutenção decenal: R$ 42,92 nos primeiros 10 anos. | [5 empty] | Total: | 2145.77