## Folha 1
CZZ110 |  |  | Un | Ancoragem de armadura passiva em fundação existente de concreto.
Ancoragem de barra de aço nervurado CA-25 de 16 mm de diâmetro, com resina epóxi, livre de estireno, aplicada com boca de dosagem e mistura automática, colocada em furo de 24 mm de diâmetro e 400 mm de profundidade, em fundação existente de concreto.
Insumo | Un | Descrição |  |  | Rend. | Preço unitário | Preço Insumo
mt09reh100i | Un | Cartucho de resina epóxi, livre de estireno, de dois componentes, com dosificador e boca de mistura automática, de 400 ml, para ancoragens estruturais verticais e horizontais. |  |  | 0.426 | 47.03 | 20.03
mt07aco070a | kg | Aço em barras lisas, CA-25, elaborado em oficina e colocado em obra, diâmetros vários, segundo ABNT NBR 7480. |  |  | 1.8 | 3.69 | 6.64
mo087 | h | Ajudante de estruturas de concreto armado. |  |  | 0.464 | 10.6 | 4.92
| % | Meios auxiliares |  |  | 2 | 31.59 | 0.63
| % | Custos indiretos |  |  | 3 | 32.22 | 0.97
Custo de manutenção decenal: R$ 0,66 nos primeiros 10 anos. | [5 empty] | Total: | 33.19