## Folha 1
DEA020 | m² | Demolição de laje metálica.
Demolição de laje de vigotas metálicas e superfície entre vigas de lajotas cerâmicas com camada de compressão de concreto, realizada com martelo pneumático e equipamento de oxicorte, remoção prévia do piso e da sua base, e carga manual em caminhão ou caçamba. O preço não inclui a remoção do piso.
Insumo |  | Un | Descrição | Rend. | Preço unitário | Preço Insumo
mq05mai030 |  | h | Martelo pneumático. | 0.464 | 17.87 | 8.29
mq05pdm110 |  | h | Compressor portátil diesel média pressão 10 m³/min. | 0.232 | 30.32 | 7.03
mq08sol010 |  | h | Equipamento de oxicorte, com acetileno como combustível e oxigênio como comburente. | 0.406 | 32.29 | 13.11
mo019 |  | h | Soldador. | 0.454 | 33.72 | 15.31
mo112 |  | h | Servente de pedreiro. | 0.324 | 29.17 | 9.45
mo113 |  | h | Auxiliar de serviços gerais. | 1.166 | 28.94 | 33.74
|  | % | Custos diretos complementares | 2 | 86.93 | 1.74
[5 empty] | Total: | 88.67