## Folha 1
DEF050 | m² | Demolição de abóbada de alvenaria.
Demolição de abóbada de alvenaria cerâmica perfurado de uma vez e meia de espessura, com martelo pneumático, e carga manual em caminhão ou caçamba.
Insumo |  |  | Un | Descrição | Rend. | Preço unitário | Preço Insumo
mq05mai030 |  |  | h | Martelo pneumático. | 0.376 | 11.49 | 4.32
mq05pdm110 |  |  | h | Compressor portátil diesel média pressão 10 m³/min. | 0.188 | 19.48 | 3.66
mo112 |  |  | h | Servente de pedreiro. | 0.418 | 19.95 | 8.34
mo113 |  |  | h | Auxiliar de serviços gerais. | 0.209 | 20.96 | 4.38
|  |  | % | Custos diretos complementares | 2 | 20.7 | 0.41
[6 empty] | Total: | 21.11