## Folha 1
DFP010 | m² |  | Demolição de parede de fachada de painéis pré-fabricados de concreto.
Demolição de parede de fachada formada por painéis pré-fabricados de concreto até 20 cm de espessura, colocados em posição horizontal, com meios mecânicos, sem deteriorar os elementos construtivos aos quais estão fixados, e carga mecânica em caminhão ou caçamba.
Insumo |  | Un |  | Descrição | Rend. | Preço unitário | Preço Insumo
mq05mai030 |  | h |  | Martelo pneumático. | 0.29 | 17.87 | 5.18
mq05pdm110 |  | h |  | Compressor portátil diesel média pressão 10 m³/min. | 0.145 | 30.32 | 4.4
mq01pan010a |  | h |  | Pá carregadeira sobre pneus de 120 kW/1,9 m³. | 0.002 | 176.27 | 0.35
mq07gte010f |  | h |  | Guindaste móvel de braço telescópico com uma capacidade de elevação de 60 t e 58 m de altura máxima de trabalho. | 0.058 | 495.12 | 28.72
mq08sol010 |  | h |  | Equipamento de oxicorte, com acetileno como combustível e oxigênio como comburente. | 0.058 | 32.29 | 1.87
mo019 |  | h |  | Soldador. | 0.065 | 33.72 | 2.19
mo112 |  | h |  | Servente de pedreiro. | 0.13 | 29.17 | 3.79
mo113 |  | h |  | Auxiliar de serviços gerais. | 0.324 | 28.94 | 9.38
|  | % |  | Custos diretos complementares | 2 | 55.88 | 1.12
[6 empty] | Total: | 57