## Folha 1
DFR100 |  |  | m | Demolição de parapeito.
Remoção com recuperação do material de parapeito cerâmico e picagem do material de fixação aderido à sua superfície, com meios manuais, reposição posterior e carga manual de entulho em caminhão ou caçamba.
Insumo | Un | Descrição |  |  | Rend. | Preço unitário | Preço Insumo
mt08aaa010a | m³ | Água. |  |  | 0.006 | 4.05 | 0.02
mt01arg005a | t | Areia de pedreira, para argamassa preparada em obra. |  |  | 0.009 | 48.59 | 0.44
mt08cem002 | kg | Cimento cinza em sacos. |  |  | 2.28 | 0.55 | 1.25
mt08adt010 | kg | Aditivo hidrófugo para impermeabilização de argamassas ou concretos. |  |  | 0.046 | 3.24 | 0.15
mt09lec010b | m³ | Calda de cimento branco BL 22,5 X. |  |  | 0.001 | 423.86 | 0.42
mt09mcr070a | kg | Argamassa de juntas cimentosa com resistência elevada à abrasão e absorção de água reduzida, CG2, para junta aberta entre 3 e 15 mm. |  |  | 0.164 | 2.68 | 0.44
mq06hor010 | h | Betoneira. |  |  | 0.017 | 4.52 | 0.08
mo019 | h | Oficial de 1ª pedreiro. |  |  | 0.555 | 16.3 | 9.05
mo111 | h | Auxiliar de serviços gerais. |  |  | 0.315 | 9.69 | 3.05
| % | Meios auxiliares |  |  | 2 | 14.9 | 0.3
| % | Custos indiretos |  |  | 3 | 15.2 | 0.46
[6 empty] | Total: | 15.66