## Folha 1
DIB010 | m² | Demolição de base de concreto.
Demolição de base de concreto simples, de 10 cm de espessura, com martelo pneumático, sem deteriorar os elementos construtivos contíguos, e carga manual em caminhão ou caçamba.
Insumo |  |  | Un | Descrição | Rend. | Preço unitário | Preço Insumo
mq05mai030 |  |  | h | Martelo pneumático. | 0.234 | 17.87 | 4.18
mq05pdm010a |  |  | h | Compressor portátil elétrico 2 m³/min de vazão. | 0.117 | 16.69 | 1.95
mo112 |  |  | h | Servente de pedreiro. | 0.137 | 29.17 | 4
mo113 |  |  | h | Auxiliar de serviços gerais. | 0.257 | 28.94 | 7.44
|  |  | % | Custos diretos complementares | 2 | 17.57 | 0.35
[6 empty] | Total: | 17.92