## Folha 1
DMX020 | m² | Demolição de piso exterior de concreto.
Demolição de piso exterior de concreto simples, através de retroescavadeira com martelo rompedor, e carga mecânica em caminhão ou caçamba. O preço não inclui a demolição da base suporte.
Insumo |  |  | Un | Descrição | Rend. | Preço unitário | Preço Insumo
mq01exn050c |  |  | h | Retroescavadeira sobre pneus, de 85 kW, com martelo rompedor. | 0.174 | 284.81 | 49.56
mq01ret010 |  |  | h | Miniretroescavadeira sobre pneus de 15 kW. | 0.058 | 179.43 | 10.41
mo112 |  |  | h | Servente de pedreiro. | 0.182 | 29.17 | 5.31
|  |  | % | Custos diretos complementares | 2 | 65.28 | 1.31
[6 empty] | Total: | 66.59