## Folha 1
DMX021 | m² | Demolição de lastro ou piso de concreto.
Demolição de lastro ou piso de concreto simples de até 15 cm de espessura, com martelo pneumático, e carga manual em caminhão ou caçamba. O preço não inclui a demolição da base suporte.
Insumo |  |  | Un | Descrição | Rend. | Preço unitário | Preço Insumo
mq05mai030 |  |  | h | Martelo pneumático. | 0.174 | 17.87 | 3.11
mq05pdm010a |  |  | h | Compressor portátil elétrico 2 m³/min de vazão. | 0.174 | 16.69 | 2.9
mo112 |  |  | h | Servente de pedreiro. | 0.182 | 29.17 | 5.31
mo113 |  |  | h | Auxiliar de serviços gerais. | 0.121 | 28.94 | 3.5
|  |  | % | Custos diretos complementares | 2 | 14.82 | 0.3
[6 empty] | Total: | 15.12