## Folha 1
DMX050 | m² | Demolição de piso exterior de ladrilhos e/ou lajetas de concreto.
Demolição de piso exterior de ladrilhos e/ou lajetas de concreto, com martelo pneumático, e carga manual em caminhão ou caçamba. O preço inclui a picagem do material de fixação, mas não inclui a demolição da base suporte.
Insumo |  |  | Un | Descrição | Rend. | Preço unitário | Preço Insumo
mq05mai030 |  |  | h | Martelo pneumático. | 0.058 | 17.87 | 1.04
mq05pdm110 |  |  | h | Compressor portátil diesel média pressão 10 m³/min. | 0.058 | 30.32 | 1.76
mo112 |  |  | h | Servente de pedreiro. | 0.061 | 29.17 | 1.78
mo113 |  |  | h | Auxiliar de serviços gerais. | 0.121 | 28.94 | 3.5
|  |  | % | Custos diretos complementares | 2 | 8.08 | 0.16
[6 empty] | Total: | 8.24