## Folha 1
DMX060 | m² | Demolição de piso exterior de seixos rolados.
Demolição de piso exterior de seixo rolado, através de retroescavadeira com martelo rompedor, e carga mecânica em caminhão ou caçamba. O preço não inclui a demolição da base suporte.
Insumo |  |  | Un | Descrição | Rend. | Preço unitário | Preço Insumo
mq01exn050c |  |  | h | Retroescavadeira sobre pneus, de 85 kW, com martelo rompedor. | 0.035 | 284.81 | 9.97
mq01ret010 |  |  | h | Miniretroescavadeira sobre pneus de 15 kW. | 0.017 | 179.43 | 3.05
mo113 |  |  | h | Auxiliar de serviços gerais. | 0.012 | 28.94 | 0.35
|  |  | % | Custos diretos complementares | 2 | 13.37 | 0.27
[6 empty] | Total: | 13.64