## Folha 1
DMX070 | m² | Demolição de piso exterior de lajetas de pedra natural.
Demolição de piso exterior de lajetas de pedra natural, com martelo pneumático, e carga manual em caminhão ou caçamba. O preço inclui a picagem do material de fixação, mas não inclui a demolição da base suporte.
Insumo |  |  | Un | Descrição | Rend. | Preço unitário | Preço Insumo
mq05mai030 |  |  | h | Martelo pneumático. | 0.243 | 17.87 | 4.34
mq05pdm010a |  |  | h | Compressor portátil elétrico 2 m³/min de vazão. | 0.122 | 16.69 | 2.04
mo112 |  |  | h | Servente de pedreiro. | 0.134 | 29.17 | 3.91
mo113 |  |  | h | Auxiliar de serviços gerais. | 0.251 | 28.94 | 7.26
|  |  | % | Custos diretos complementares | 2 | 17.55 | 0.35
[6 empty] | Total: | 17.9