## Folha 1
DPS010 | m² | Demolição de parede de placas de gesso acartonado.
Demolição de parede de placas de gesso acartonado (com ambas as faces formadas por uma camada simples) instaladas sobre uma estrutura simples, com meios manuais, sem afetar a estabilidade dos elementos constructivos contiguos, e carga manual em caminhão ou caçamba. O preço inclui a desmontagem prévia das folhas da esquadria.
Insumo |  |  | Un | Descrição | Rend. | Preço unitário | Preço Insumo
mo113 |  |  | h | Auxiliar de serviços gerais. | 0.387 | 28.94 | 11.2
|  |  | % | Custos diretos complementares | 2 | 11.2 | 0.22
[6 empty] | Total: | 11.42