## Folha 1
DQA050 | m² | Demolição completa de cobertura plana não acessível, ajardinada.
Demolição completa de cobertura plana não acessível, ajardinada, con camada de proteção de terra vegetal de 25 cm de espessura média, com martelo pneumático, sem afetar a estabilidade dos elementos constructivos contiguos, e carga manual em caminhão ou caçamba. O preço inclui a demolição de todas as camadas que compõem a cobertura, incluindo a camada de formação de caimentos e a demolição dos ralos.
Insumo |  |  | Un | Descrição | Rend. | Preço unitário | Preço Insumo
mq05mai030 |  |  | h | Martelo pneumático. | 0.116 | 17.87 | 2.07
mq05pdm110 |  |  | h | Compressor portátil diesel média pressão 10 m³/min. | 0.116 | 30.32 | 3.52
mo112 |  |  | h | Servente de pedreiro. | 0.128 | 29.17 | 3.73
mo113 |  |  | h | Auxiliar de serviços gerais. | 1.061 | 28.94 | 30.71
|  |  | % | Custos diretos complementares | 2 | 40.03 | 0.8
[6 empty] | Total: | 40.83