## Folha 1
DQF010 | m² | Demolição de caimentos de concreto em cobertura.
Demolição em cobertura de caimentos de concreto leve com argila expandida de 10 cm de espessura média, com martelo pneumático, sem afetar a estabilidade dos elementos constructivos contiguos, e carga manual em caminhão ou caçamba.
Insumo |  |  | Un | Descrição | Rend. | Preço unitário | Preço Insumo
mq05mai030 |  |  | h | Martelo pneumático. | 0.093 | 17.87 | 1.66
mq05pdm110 |  |  | h | Compressor portátil diesel média pressão 10 m³/min. | 0.093 | 30.32 | 2.82
mo112 |  |  | h | Servente de pedreiro. | 0.103 | 29.17 | 3
mo113 |  |  | h | Auxiliar de serviços gerais. | 0.205 | 28.94 | 5.93
|  |  | % | Custos diretos complementares | 2 | 13.41 | 0.27
[6 empty] | Total: | 13.68