## Folha 1
DQP050 | m² | Demolição de camada de material de fixação ou nivelação de argamassa de cimento, em cobertura plana.
Demolição de camada de material de fixação ou nivelação em cobertura plana, formada por 4 cm de espessura de argamassa de cimento, com meios manuais, sem afetar a estabilidade dos elementos constructivos contiguos, e carga manual em caminhão ou caçamba.
Insumo |  |  | Un | Descrição | Rend. | Preço unitário | Preço Insumo
mo020 |  |  | h | Pedreiro. | 0.179 | 33.34 | 5.97
mo113 |  |  | h | Auxiliar de serviços gerais. | 0.21 | 28.94 | 6.08
|  |  | % | Custos diretos complementares | 2 | 12.05 | 0.24
[6 empty] | Total: | 12.29