## Folha 1
DRR010 | m² | Demolição de revestimento de placas de gesso acartonado.
Demolição de revestimento colado de uma camada simples de placas de gesso acartonado (15 mm), assentes diretamente sobre o paramento vertical com cola para placas de gesso acartonado, de 15 mm de espessura total, com meios manuais, sem afetar a estabilidade dos elementos constructivos contiguos, e carga manual em caminhão ou caçamba. O preço inclui a demolição dos revestimentos, das instalações embutidas e da esquadria.
Insumo |  |  | Un | Descrição | Rend. | Preço unitário | Preço Insumo
mo113 |  |  | h | Auxiliar de serviços gerais. | 0.264 | 28.94 | 7.64
|  |  | % | Custos diretos complementares | 2 | 7.64 | 0.15
[6 empty] | Total: | 7.79