## Folha 1
DRS017 | m² | Demolição de piso de granilite "in loco".
Demolição de piso existente no interior do edifício, de granilite "in loco", com martelo pneumático, sem deteriorar os elementos construtivos contíguos, e carga manual em caminhão ou caçamba.
Insumo |  |  | Un | Descrição | Rend. | Preço unitário | Preço Insumo
mq05mai030 |  |  | h | Martelo pneumático. | 0.174 | 17.87 | 3.11
mq05pdm010a |  |  | h | Compressor portátil elétrico 2 m³/min de vazão. | 0.174 | 16.69 | 2.9
mo112 |  |  | h | Servente de pedreiro. | 0.193 | 29.17 | 5.63
mo113 |  |  | h | Auxiliar de serviços gerais. | 0.129 | 28.94 | 3.73
|  |  | % | Custos diretos complementares | 2 | 15.37 | 0.31
[6 empty] | Total: | 15.68