## Folha 1
DRS080 | m² |  | Demolição de contrapiso.
Demolição de contrapiso de argamassa autonivelante existente no interior do edifício, de até 8 cm de espessura, com martelo pneumático, e carga manual de entulho em caminhão ou caçamba.
Insumo |  | Un | Descrição | Rend. | Preço unitário | Preço Insumo
mq05mai030 |  | h | Martelo pneumático. | 0.226 | 9.25 | 2.09
mq05pdm010a |  | h | Compressor portátil elétrico 2 m³/min de vazão. | 0.113 | 8.63 | 0.98
mo112 |  | h | Servente de pedreiro. | 0.266 | 10.15 | 2.7
mo113 |  | h | Auxiliar de serviços gerais. | 0.432 | 9.95 | 4.3
|  | % | Meios auxiliares | 2 | 10.07 | 0.2
|  | % | Custos indiretos | 3 | 10.27 | 0.31
[5 empty] | Total: | 10.58