## Folha 1
DRS080 | m² |  |  | Demolição de contrapiso.
Demolição de contrapiso de argamassa autonivelante armada existente no interior do edifício, de até 8 cm de espessura, com martelo pneumático, e carga manual de entulho em caminhão ou caçamba.
Insumo |  | Un | Descrição |  | Rend. | Preço unitário | Preço Insumo
mq05mai030 |  | h | Martelo pneumático. |  | 0.238 | 9.25 | 2.2
mq05pdm010a |  | h | Compressor portátil elétrico 2 m³/min de vazão. |  | 0.119 | 8.63 | 1.03
mo112 |  | h | Servente de pedreiro. |  | 0.28 | 10.15 | 2.84
mo113 |  | h | Auxiliar de serviços gerais. |  | 0.455 | 9.95 | 4.53
|  | % | Meios auxiliares |  | 2 | 10.6 | 0.21
|  | % | Custos indiretos |  | 3 | 10.81 | 0.32
[6 empty] | Total: | 11.13