## Folha 1
DRT050 | m² | Demolição de forro removível de lâminas metálicas.
Demolição de forro removível de lâminas metálicas situado a uma altura menor de 4 m, com meios manuais, sem deteriorar os elementos construtivos aos quais está fixado, e carga manual em caminhão ou caçamba. O preço inclui a demolição da estrutura metálica de fixação, das vigas falsas e dos arremates.
Insumo |  |  | Un | Descrição | Rend. | Preço unitário | Preço Insumo
mo113 |  |  | h | Auxiliar de serviços gerais. | 0.399 | 28.94 | 11.55
|  |  | % | Custos diretos complementares | 2 | 11.55 | 0.23
[6 empty] | Total: | 11.78