## Folha 1
DUA040 | m | Demolição de câmara de inspeção.
Demolição de câmara de inspeção alvenaria, de 80 cm de diâmetro, com martelo pneumático, e carga manual de entulho em caminhão ou caçamba.
Insumo |  |  | Un | Descrição | Rend. | Preço unitário | Preço Insumo
mq05mai030 |  |  | h | Martelo pneumático. | 0.915 | 10.98 | 10.05
mq05pdm110 |  |  | h | Compressor portátil diesel média pressão 10 m³/min. | 0.458 | 18.64 | 8.54
mo110 |  |  | h | Servente de pedreiro. | 1.051 | 9.89 | 10.39
mo111 |  |  | h | Auxiliar de serviços gerais. | 1.13 | 9.69 | 10.95
|  |  | % | Meios auxiliares | 2 | 39.93 | 0.8
|  |  | % | Custos indiretos | 3 | 40.73 | 1.22
[6 empty] | Total: | 41.95