## Folha 1
DUX021 | m² | Demolição de piso de concreto.
Demolição de piso de concreto armado de até 15 cm de espessura, com martelo pneumático, e carga manual de entulho em caminhão ou caçamba.
Insumo |  |  | Un | Descrição | Rend. | Preço unitário | Preço Insumo
mq05mai030 |  |  | h | Martelo pneumático. | 0.194 | 10.98 | 2.13
mq05pdm010a |  |  | h | Compressor portátil elétrico 2 m³/min de vazão. | 0.194 | 10.26 | 1.99
mo110 |  |  | h | Servente de pedreiro. | 0.223 | 9.89 | 2.21
mo111 |  |  | h | Auxiliar de serviços gerais. | 0.148 | 9.69 | 1.43
|  |  | % | Meios auxiliares | 2 | 7.76 | 0.16
|  |  | % | Custos indiretos | 3 | 7.92 | 0.24
[6 empty] | Total: | 8.16