## Folha 1
DUX021 | m² |  |  | Demolição de piso de concreto.
Demolição de piso de concreto armado de até 15 cm de espessura, através de retroescavadeira com martelo rompedor, e carga mecânica de entulho em caminhão ou caçamba.
Insumo |  | Un | Descrição |  | Rend. | Preço unitário | Preço Insumo
mq01exn050c |  | h | Retroescavadeira sobre pneus, de 85 kW, com martelo rompedor. |  | 0.077 | 175.05 | 13.48
mq01ret010 |  | h | Miniretroescavadeira sobre pneus de 15 kW. |  | 0.013 | 110.28 | 1.43
mo111 |  | h | Auxiliar de serviços gerais. |  | 0.074 | 9.69 | 0.72
|  | % | Meios auxiliares |  | 2 | 15.63 | 0.31
|  | % | Custos indiretos |  | 3 | 15.94 | 0.48
[6 empty] | Total: | 16.42