## Folha 1
EAC010 | m |  | Verga de perfil laminado simples.
Verga de perfil de aço A 36, laminado a quente, formado por peça simples, com camada de tinta de fundo anticorrosiva, para formação de padieira.
Insumo |  | Un |  | Descrição | Rend. | Preço unitário | Preço Insumo
mt07ala000a |  | kg |  | Aço laminado A 36, em perfis laminados a quente, segundo ASTM A 36, peças simples, para aplicações estruturais. | 5.95 | 2.19 | 13.03
mt07ala001b |  | kg |  | Placa de aço laminado A 36, segundo ASTM A 36, para aplicações estruturais. | 0.4 | 3.01 | 1.2
mt27pfi010 |  | l |  | Tinta de fundo de secagem rápida, formulado com resinas alquídicas modificadas e fosfato de zinco. | 0.06 | 12.95 | 0.78
mo019 |  | h |  | Oficial de 1ª pedreiro. | 0.144 | 16.3 | 2.35
mo111 |  | h |  | Auxiliar de serviços gerais. | 0.144 | 9.69 | 1.4
|  | % |  | Meios auxiliares | 2 | 18.76 | 0.38
|  | % |  | Custos indiretos | 3 | 19.14 | 0.57
Custo de manutenção decenal: R$ 1,38 nos primeiros 10 anos. | [5 empty] | Total: | 19.71