## Folha 1
EAK010 | m² |  | Limpeza superficial de perfis metálicos em estruturas de aço.
Limpeza superficial de perfis metálicos, removendo os restos deteriorados de tinta, proteção ignífuga e outros revestimentos, através da projeção a seco de material abrasivo constituído por partículas de silicato de alumínio, até alcançar um grau de preparação Sa 2 segundo ISO 8501-1, eliminando quase toda a camada de laminação, o óxido visível e as partículas estranhas do suporte, até ficar 66% da superfície limpa e de cor cinzenta e limpeza posterior com aspirador de pó, ar comprimido limpo e seco ou escova limpa, para proceder posteriormente à aplicação de uma proteção antioxidante. O preço não inclui a proteção antioxidante.
Insumo |  | Un |  | Descrição | Rend. | Preço unitário | Preço Insumo
mt08lim010a |  | kg |  | Abrasivo para limpeza através de jato a pressão, formado por partículas de silicato de alumínio. | 2.25 | 0.65 | 1.46
mq08lch010 |  | h |  | Equipamento de jato de areia à pressão. | 0.243 | 12.53 | 3.04
mq08gel010k |  | h |  | Grupo eletrógeno insonorizado, trifásico, de 45 kVA de potência. | 0.243 | 21.06 | 5.12
mo112 |  | h |  | Servente de pedreiro. | 0.27 | 29.17 | 7.88
mo113 |  | h |  | Auxiliar de serviços gerais. | 0.27 | 28.94 | 7.81
|  | % |  | Custos diretos complementares | 2 | 25.31 | 0.51
[6 empty] | Total: | 25.82