## Folha 1
EAS005 | Un |  | Placa de ancoragem de aço, com pernos soldados.
Placa de ancoragem de aço A 36 em perfil plano, com furo central biselado, de 250x250 mm e espessura 12 mm, com 4 pernos soldados, de aço nervurado CA-50 de 12 mm de diâmetro e 50 cm de comprimento total. O preço inclui os cortes, os desperdícios, a preparação de bordas, as chapas, as peças especiais e os elementos auxiliares de montagem.
Insumo |  | Un |  | Descrição | Rend. | Preço unitário | Preço Insumo
mt07ala001e |  | kg |  | Placa de aço laminado A 36, segundo ASTM A 36, para aplicações estruturais. Trabalhada e montada em oficina, para colocar com ligações soldadas em obra. | 5.888 | 6.85 | 40.33
mt07aco070f |  | kg |  | Aço em barras nervuradas, CA-50, de vários diâmetros, segundo ABNT NBR 7480. | 1.775 | 11.78 | 20.91
mq08sol020 |  | h |  | Equipamentos e elementos auxiliares para soldagem elétrica. | 0.017 | 13.39 | 0.23
mo047 |  | h |  | Montador de estruturas metálicas. | 0.383 | 33.07 | 12.67
mo094 |  | h |  | Ajudante de montador de estruturas metálicas. | 0.383 | 31.41 | 12.03
|  | % |  | Custos diretos complementares | 2 | 86.17 | 1.72
Custo de manutenção decenal: R$ 2,64 nos primeiros 10 anos. | [5 empty] | Total: | 87.89