## Folha 1
EAS006 | Un | Placa de ancoragem de aço, com pernos aparafusados com arruelas, porca e contra-porca.
Placa de ancoragem de aço A 36 em perfil plano, com perfuração central, de 250x250 mm e espessura 12 mm, e montagem sobre 4 pernos de aço nervurado CA-50 de 12 mm de diâmetro e 50 cm de comprimento total, embutidos no concreto fresco, e aparafusados com arruelas, porca e contra-porca uma vez endurecido o concreto da fundação. Inclusive argamassa autonivelante expansiva para enchimento do espaço resultante entre o concreto endurecido e a placa e proteção anticorrosiva aplicada às porcas e extremos dos pernos. O preço inclui os cortes, os desperdícios, as chapas, as peças especiais e os elementos auxiliares de montagem.
Insumo |  | Un | Descrição | Rend. | Preço unitário | Preço Insumo
mt07ala001f |  | kg | Placa de aço laminado A 36, segundo ASTM A 36, para aplicações estruturais. Trabalhada e montada em oficina, para colocar com ligações aparafusadas em obra. | 5.888 | 7.54 | 44.4
mt07aco070f |  | kg | Aço em barras nervuradas, CA-50, de vários diâmetros, segundo ABNT NBR 7480. | 1.775 | 11.78 | 20.91
mt07www040a |  | Un | Jogo de arruelas, porca e contra-porca, para perno de ancoragem de 12 mm de diâmetro. | 4 | 4.19 | 16.76
mt09moa015 |  | kg | Argamassa autonivelante expansiva, de dois componentes, à base de cimento melhorado com resinas sintéticas. | 3.75 | 2.35 | 8.81
mt27pfi010 |  | l | Primer de secagem rápida, formulado com resinas alquídicas modificadas e fosfato de zinco. | 0.294 | 14.51 | 4.27
mo047 |  | h | Montador de estruturas metálicas. | 0.421 | 33.07 | 13.92
mo094 |  | h | Ajudante de montador de estruturas metálicas. | 0.421 | 31.41 | 13.22
|  | % | Custos diretos complementares | 2 | 122.29 | 2.45
Custo de manutenção decenal: R$ 3,74 nos primeiros 10 anos. |  |  |  |  | Total: | 124.74