## Folha 1
EAT030 | kg |  | Aço em terças metálicas.
Aço A 36, em terças metálicas formadas por peças simples de perfis laminados a quente, acabamento com primer antioxidante, fixadas às tesouras com ligações soldadas em obra. O preço inclui as soldas, os cortes, os desperdícios, as peças especiais, os casquilhos e os elementos auxiliares de montagem, mas não inclui a chapa ou painel que atuará como cobertura.
Insumo |  | Un |  | Descrição | Rend. | Preço unitário | Preço Insumo
mt07ala003a |  | kg |  | Aço laminado A 36, para terça formada por peça simples, de perfis laminados a quente, segundo ASTM A 36, acabamento com primer antioxidante, trabalhado em oficina, para colocar em obra através de solda. | 1 | 4.06 | 4.06
mq08sol010 |  | h |  | Equipamento de oxicorte, com acetileno como combustível e oxigênio como comburente. | 0.041 | 32.29 | 1.32
mo047 |  | h |  | Montador de estruturas metálicas. | 0.045 | 33.07 | 1.49
mo094 |  | h |  | Ajudante de montador de estruturas metálicas. | 0.026 | 31.41 | 0.82
|  | % |  | Custos diretos complementares | 2 | 7.69 | 0.15
Custo de manutenção decenal: R$ 0,39 nos primeiros 10 anos. | [5 empty] | Total: | 7.84