## Folha 1
EAZ010 | kg |  | Aço laminado a quente para reforço estrutural.
Aço laminado A 36, em peça simples de perfis laminados a quente, acabamento com primer antioxidante, moldando elementos de ancoragem, trabalhado em oficina e fixado através de solda, para reforço estrutural colocado a uma altura de até 3 m. O preço inclui as soldas, os cortes, os desperdícios, as peças especiais, os casquilhos e os elementos auxiliares de montagem.
Insumo |  | Un |  | Descrição | Rend. | Preço unitário | Preço Insumo
mt07ala002aa |  | kg |  | Aço laminado A 36, em peça simples de perfis laminados a quente, segundo ASTM A 36, acabamento com primer antioxidante, moldando elementos de ancoragem, trabalhado em oficina, para colocar em obra através de solda, de aplicação em reforços estruturais. | 1 | 2.79 | 2.79
mq08sol020 |  | h |  | Equipamentos e elementos auxiliares para soldagem elétrica. | 0.058 | 13.39 | 0.78
mo019 |  | h |  | Soldador. | 0.064 | 33.72 | 2.16
mo094 |  | h |  | Ajudante de montador de estruturas metálicas. | 0.064 | 31.41 | 2.01
|  | % |  | Custos diretos complementares | 2 | 7.74 | 0.15
Custo de manutenção decenal: R$ 0,24 nos primeiros 10 anos. | [5 empty] | Total: | 7.89