## Folha 1
ECM020 |  |  | m³ | Muro de pedra de cantaria.
Muro de pedra de cantaria realizado com pedras trabalhadas de pedra de calcário com acabamento bujardado na face aparente, colocados com argamassa de cimento confeccionado em obra, com 250 kg/m³ de cimento, cor cinza, dosificação 1:6, fornecida em sacos.
Insumo | Un | Descrição |  |  | Rend. | Preço unitário | Preço Insumo
mt06pil010b | m³ | Pedra de calcário para alvenaria de cantaria, realizada com blocos: pedras trabalhadas em forma de paralelepípedo e dimensões máximas aproximadas de 40x22x18 cm. |  |  | 1.05 | 1455.5 | 1528.28
mt08aaa010a | m³ | Água. |  |  | 0.04 | 3.42 | 0.14
mt01arg005a | t | Areia de pedreira, para argamassa preparada em obra. |  |  | 0.326 | 46.55 | 15.18
mt08cem002 | kg | Cimento cinza em sacos. |  |  | 50.4 | 0.56 | 28.22
mq06hor010 | h | Betoneira. |  |  | 0.16 | 3.8 | 0.61
mo022 | h | Colocador de pedra natural. |  |  | 9.124 | 18.71 | 170.71
mo060 | h | Ajudante de colocador de pedra natural. |  |  | 11.828 | 14.77 | 174.7
| % | Custos diretos complementares |  |  | 2 | 1917.84 | 38.36
Custo de manutenção decenal: R$ 156,50 nos primeiros 10 anos. | [5 empty] | Total: | 1956.2