## Folha 1
ECS040 |  |  | m | Parapeito.
Parapeito de granito Ariz de 10 cm de altura, com uma espessura de 20 cm, acabamento serrado nas faces aparentes, com os cantos matados, assente com argamassa de cimento confeccionado em obra, com 250 kg/m³ de cimento, cor cinza, dosificação 1:6, fornecida em sacos.
Insumo | Un | Descrição |  |  | Rend. | Preço unitário | Preço Insumo
mt06plp010ka | m | Parapeito de granito Ariz de seção retangular trabalhada de 10x20 cm, acabamento serrado nas faces aparentes, com os cantos matados. |  |  | 1 | 55.42 | 55.42
mt08aaa010a | m³ | Água. |  |  | 0.004 | 3.42 | 0.01
mt01arg005a | t | Areia de pedreira, para argamassa preparada em obra. |  |  | 0.015 | 46.55 | 0.7
mt08cem002 | kg | Cimento cinza em sacos. |  |  | 2.394 | 0.56 | 1.34
mq06hor010 | h | Betoneira. |  |  | 0.008 | 3.8 | 0.03
mo022 | h | Colocador de pedra natural. |  |  | 0.299 | 18.71 | 5.59
mo060 | h | Ajudante de colocador de pedra natural. |  |  | 0.427 | 14.77 | 6.31
| % | Custos diretos complementares |  |  | 2 | 69.4 | 1.39
Custo de manutenção decenal: R$ 6,37 nos primeiros 10 anos. | [5 empty] | Total: | 70.79